## TNC3L_B005_BOM
| TNC3L_B005_BOM | [5 empty] | NO POP = do not install
Item | RefDes | Value | Name | Pattern | Quantity | Distributor | Comment
1 | A1 | 32.768KHz | ABS07L-32.768KHZ-T | ABS07L | 1 | Digikey
2 | B1 | DF52-2S | DF52-2S-0.8H(21) | DF52-2S | 1 | Digikey
3 | C1, C24, C25 | 4.7uF 10V | CL05A475MP5NRNC | CAP_0402 | 3 | Digikey
4 | C2, C18 | 10nF | GRM155R71C103KA01D | CAP_0402 | 2 | Digikey
5 | C3, C4, C5, C6, C7, C8, C9, C11, C22, C27, C30, C32 | 0.1uF | CL05B104KO5NNNC | CAP_0402 | 12 | Digikey
6 | C10, C20 | 1nF | GRM155R71C102KA01D | CAP_0402 | 2 | Digikey
7 | C12, C21 | 33nF | GRM155R61C333KA01D | CAP_0402 | 2 | Digikey
8 | C13, C14 | 22pF | CC0402JRNPO7BN220 | RES_0402 | 2 | Digikey
9 | C15, C23 | 470pF | CC0402JRNPO7BN471 | CAP_0402 | 2 | Digikey
10 | C16, C17 | 10uF 16V | CL21A106KOCLRNC | CAP_0805 | 2 | Digikey
11 | C19 | 2.2uF | CC0402KRX5R7BB225 | CAP_0402 | 1 | Digikey
12 | C26 | .22uF | CL05B224KO5NNNC | CAP_0402 | 1 | Digikey
13 | C28 | 33uF 6.3V | GMC21X5R336M6R3NT | CAP_0805 | 1 | Digikey
14 | C29 | 1uF 16V | CL05A105KO5NNNC | RES_0402 | 1 | Digikey
15 | C31 | 100pF 16V | C0402C101K4RACAUTO | RES_0402 | 1 | Digikey
16 | D1 | RGB_CA | E3113BGR-10D0003Q3U1930 | LED_RGB_RA_SM | 1 | Digikey
17 | D2 | PMEG2010ER | PMEG2010ER | SOD-123F | 1 | Digikey
18 | D3 | B2592USNG20D0001L2U1930 | LED_RG | LED_RG_B2592USNG20D0001L2U1930 | 1 | Digikey
19 | D4 | BAT54SWT1G | BAT54SWT1G_SOT323 | SOT323 | 1 | Digikey
20 | D5 | 4.3V Zener | BZT52C4V3LP-7 | DIO_0402 | 1 | Digikey
21 | F1 | 750mA | PTS08056V075 | RES_0805 | 1 | Digikey
22 | L1 | FB 600R@100Mhz | BLM15AX601SN1D | RES_0402 | 1 | Digikey
23 | L2, L3, L4, L5 | BLM15AG102SN1D | BLM15AG102SN1D | IND_0402 | 4 | Digikey
24 | L6 | MU1608-221Y | MU1608-221Y | IND_0603 | 1 | Digikey
25 | P1 | USB-C | USB4105-GF-A | USB4105_GCT | 1 | Digikey
26 | P2 | IDC1X6 | IDC1x6 | IDC1X6_05 | 1 |  | NO POP
27 | P3 | IDC1X4 | IDC1X4_05 | IDC1X4_Socket | 1 |  | NO POP
28 | P4 | IDC1X2 | IDC1X2 | IDC1X2 | 1 |  | NO POP
29 | P6 | TRRS 3.5 | SJ2-3574A-SMT-TR | SJ2-3574A-SMT-TR | 1 | Digikey
30 | Q1 | DMP3099L-7 | MOSFET-P | SOT23 | 1 | Mouser
31 | Q2 | FS8205A | FS8205A-SOT23-6 | SOT23-6 | 1 | Digikey
32 | Q4 | MMBT2222A | NPN | SOT23 | 1 | Digikey
33 | R1, R38, R39, R41 | 1.5K | 1.5K | RES_0402 | 4 | Digikey | Generic, 1%, 1/10 W or better
34 | R2, R5 | 5.1K | 5.1K | RES_0402 | 2 | Digikey | Generic, 1%, 1/10 W or better
35 | R3, R13, R28 | 30K | 30K | RES_0402 | 3 | Digikey | Generic, 1%, 1/10 W or better
36 | R4 | 0 | 0 | RES_0402 | 1 | Digikey | Generic, 1%, 1/10 W or better
37 | R6, R20, R32 | 10K | 10K | RES_0402 | 3 | Digikey | Generic, 1%, 1/10 W or better
38 | R7, R8, R9 | 220 | 2.2K | RES_0402 | 3 | Digikey | Generic, 1%, 1/10 W or better
39 | R10, R11, R24 | 4.7K | 4.7K | RES_0402 | 3 | Digikey | Generic, 1%, 1/10 W or better
40 | R12, R30, R31 | 2.2K | 2.2K | RES_0402 | 3 | Digikey | Generic, 1%, 1/10 W or better
41 | R14, R26 | 16K | 16K | RES_0402 | 2 | Digikey | Generic, 1%, 1/10 W or better
42 | R15, R17 | 220 | 220 | RES_0402 | 2 | Digikey | Generic, 1%, 1/10 W or better
43 | R16, R19, R25 | 100K | 100K | RES_0402 | 3 | Digikey | Generic, 1%, 1/10 W or better
44 | R18, R23 | 510 | 510 | RES_0402 | 2 | Digikey | Generic, 1%, 1/10 W or better
45 | R21, R22 | 470 | 470 | RES_0402 | 2 | Digikey | Generic, 1%, 1/10 W or better
46 | R27 | 6.8K | 6.8K | RES_0402 | 1 | Digikey | Generic, 1%, 1/10 W or better
47 | R29 | 100 | 100 | RES_0402 | 1 | Digikey | Generic, 1%, 1/10 W or better
48 | R33 | 0 | RC0603JR-070RL | RES_0603 | 1 | Digikey | Generic, 1%, 1/10 W or better
49 | R34 | 2K | 2k | RES_0402 | 1 | Digikey | Generic, 1%, 1/10 W or better
50 | R35 | 20 | 20 | RES_0402 | 1 | Digikey | Generic, 1%, 1/10 W or better
51 | R36 | 300 | 300 | RES_0402 | 1 | Digikey | Generic, 1%, 1/10 W or better
52 | R37 | 10mOhm | 10mOhm | RES_0402 | 1 | Digikey | Generic, 1%, 1/10 W or better
53 | R40 | 7.23K | 7.23K | RES_0402 | 1 | Digikey | Generic, 1%, 1/10 W or better
54 | R59 | 10K | 0 | RES_0402 | 1 | Digikey | Generic, 1%, 1/10 W or better
55 | T5 | TP | TP | TP05 | 1 |  | NO POP
56 | U1 | USBLC6-2SC6 | USB_TVS-SOT23-6 | SOT23-6 | 1 | Digikey
57 | U2 | BM78SPPS5NC2-000 | BM78SPPS5NC2-000 | MOD33_BM78SPPS5M | 1 | Digikey
58 | U3 | DUAL_N_N | SIA918EDJ-T1-GE3 | SON_SIA921EDJ_VI | 1 | Digikey
59 | U4 | ZGSZJHF | PB_Latch_SPDT | PB_SPDT_LATCH | 1 | Amazon | NO POP
60 | U5 | STM32L433CCU6 | STM32L433CCU6-48QFN | QFN-48/7x7x0.5 | 1 | Digikey
61 | U6, U8 | MCP6002T-IMS-8MSOP | MCP6002T-IMS | MSOP8_MC_MCH | 2 | Digikey
62 | U7 | XC6210-3.3V | XC6210B332MR-G | SOT23-5 | 1 | Digikey
63 | U9 | MCP73831T-2ACI/OT | MCP73831 | SOT23-5 | 1 | Digikey
64 | U10 | M24C32-FDW6TP | M24C32-FDW6TP | TSSOP8_4P5X3P1X0 | 1 | Digikey
65 | U11 | DUAL_N_P | SIA519EDJ-T1-GE3 | SON_SIA921EDJ_VI | 1 | Digikey
66 | U12 | BQ298215RUGR | BQ298215RUGR | X2QFN_6 | 1 | Digikey
109